## Story Max Avg Displacements
TABLE: Story Max/Avg Displacements
Story | Load Case/Combo | Direction | Maximum | Average | Ratio
|  |  | mm | mm
RF | DL | X | 1.594e-12 | 1.594e-12 | 1
3F | DL | X | 0 | 0 | 1
2F | DL | X | 0 | 0 | 1
RF | LL | X | 1.372e-12 | 1.372e-12 | 1
3F | LL | X | 0 | 0 | 1
2F | LL | X | 0 | 0 | 1
RF | EQXP | X | 9.751 | 9.751 | 1
3F | EQXP | X | 6.402 | 6.402 | 1
2F | EQXP | X | 2.493 | 2.493 | 1
RF | EQXN | X | 9.751 | 9.751 | 1
3F | EQXN | X | 6.402 | 6.402 | 1
2F | EQXN | X | 2.493 | 2.493 | 1
RF | EQX | X | 4.531 | 4.531 | 1
3F | EQX | X | 2.975 | 2.975 | 1
2F | EQX | X | 1.158 | 1.158 | 1
RF | UNIFORMX | X | 3.72 | 3.72 | 1
3F | UNIFORMX | X | 2.539 | 2.539 | 1
2F | UNIFORMX | X | 1.046 | 1.046 | 1
RF | POWERX | X | 5.12 | 5.12 | 1
3F | POWERX | X | 3.273 | 3.273 | 1
2F | POWERX | X | 1.233 | 1.233 | 1
RF | 0SPECX Max | X | 8.158 | 8.158 | 1
3F | 0SPECX Max | X | 5.334 | 5.334 | 1
2F | 0SPECX Max | X | 2.066 | 2.066 | 1
RF | MODE1 | X | 0.08 | 0.08 | 1
3F | MODE1 | X | 0.052 | 0.052 | 1
2F | MODE1 | X | 0.02 | 0.02 | 1
RF | MODE2 | X | 0.006 | 0.006 | 1
3F | MODE2 | X | 0.002 | 0.002 | 1
2F | MODE2 | X | 0.003 | 0.003 | 1
RF | MODE3 | X | 0.001 | 0.001 | 1
3F | MODE3 | X | 0.0001287 | 0.0001287 | 1
2F | MODE3 | X | 0.001 | 0.001 | 1
RF | PUSHDLLL Max | X | 2.281e-12 | 2.281e-12 | 1
3F | PUSHDLLL Max | X | 0 | 0 | 1
2F | PUSHDLLL Max | X | 0 | 0 | 1
RF | PUSHDLLL Min | X | 2.281e-12 | 2.281e-12 | 1
3F | PUSHDLLL Min | X | 0 | 0 | 1
2F | PUSHDLLL Min | X | 0 | 0 | 1
RF | PUSHX-T Max | X | 149.593 | 149.593 | 1
3F | PUSHX-T Max | X | 104.178 | 104.178 | 1
2F | PUSHX-T Max | X | 54.043 | 54.043 | 1
RF | PUSHX-T Min | X | 2.281e-12 | 2.281e-12 | 1
3F | PUSHX-T Min | X | 0 | 0 | 1
2F | PUSHX-T Min | X | 0 | 0 | 1
RF | PUSHX-U Max | X | 149.833 | 149.833 | 1
3F | PUSHX-U Max | X | 106.121 | 106.121 | 1
2F | PUSHX-U Max | X | 56.214 | 56.214 | 1
RF | PUSHX-U Min | X | 2.281e-12 | 2.281e-12 | 1
3F | PUSHX-U Min | X | 0 | 0 | 1
2F | PUSHX-U Min | X | 0 | 0 | 1
RF | PUSHX-P Max | X | 149.833 | 149.833 | 1
3F | PUSHX-P Max | X | 103.928 | 103.928 | 1
2F | PUSHX-P Max | X | 53.952 | 53.952 | 1
RF | PUSHX-P Min | X | 2.281e-12 | 2.281e-12 | 1
3F | PUSHX-P Min | X | 0 | 0 | 1
2F | PUSHX-P Min | X | 0 | 0 | 1
RF | PUSHX-1 Max | X | 133.171 | 133.171 | 1
3F | PUSHX-1 Max | X | 89.139 | 89.139 | 1
2F | PUSHX-1 Max | X | 43.337 | 43.337 | 1
RF | PUSHX-1 Min | X | 2.281e-12 | 2.281e-12 | 1
3F | PUSHX-1 Min | X | 0 | 0 | 1
2F | PUSHX-1 Min | X | 0 | 0 | 1
RF | PUSHX-2 Max | X | 2.281e-12 | 2.281e-12 | 1
3F | PUSHX-2 Max | X | 3.439 | 3.439 | 1
2F | PUSHX-2 Max | X | 3.486 | 3.486 | 1
RF | PUSHX-2 Min | X | 11.375 | 11.375 | 1
3F | PUSHX-2 Min | X | 0 | 0 | 1
2F | PUSHX-2 Min | X | 0 | 0 | 1
RF | PUSHX-3 Max | X | 14.757 | 14.757 | 1
3F | PUSHX-3 Max | X | 29.114 | 29.114 | 1
2F | PUSHX-3 Max | X | 0 | 0 | 1
RF | PUSHX-3 Min | X | 0.423 | 0.423 | 1
3F | PUSHX-3 Min | X | 0 | 0 | 1
2F | PUSHX-3 Min | X | 2.544 | 2.544 | 1
RF | PUSHX-MMC Max | X | 12.619 | 12.619 | 1
3F | PUSHX-MMC Max | X | 12.927 | 12.927 | 1
2F | PUSHX-MMC Max | X | 5.457 | 5.457 | 1
RF | PUSHX-MMC Min | X | 2.281e-12 | 2.281e-12 | 1
3F | PUSHX-MMC Min | X | 0 | 0 | 1
2F | PUSHX-MMC Min | X | 0 | 0 | 1
RF | PUSHX-1USER Max | X | 149.593 | 149.593 | 1
3F | PUSHX-1USER Max | X | 104.498 | 104.498 | 1
2F | PUSHX-1USER Max | X | 54.533 | 54.533 | 1
RF | PUSHX-1USER Min | X | 2.281e-12 | 2.281e-12 | 1
3F | PUSHX-1USER Min | X | 0 | 0 | 1
2F | PUSHX-1USER Min | X | 0 | 0 | 1
RF | PUSHX-2USER Max | X | 2.281e-12 | 2.281e-12 | 1
3F | PUSHX-2USER Max | X | 3.002 | 3.002 | 1
2F | PUSHX-2USER Max | X | 3.059 | 3.059 | 1
RF | PUSHX-2USER Min | X | 44.432 | 44.432 | 1
3F | PUSHX-2USER Min | X | 0 | 0 | 1
2F | PUSHX-2USER Min | X | 0 | 0 | 1
RF | PUSHX-3USER Max | X | 2.281e-12 | 2.281e-12 | 1
3F | PUSHX-3USER Max | X | 7.463 | 7.463 | 1
2F | PUSHX-3USER Max | X | 0 | 0 | 1
RF | PUSHX-3USER Min | X | 4.579 | 4.579 | 1
3F | PUSHX-3USER Min | X | 0 | 0 | 1
2F | PUSHX-3USER Min | X | 2.379 | 2.379 | 1
RF | PUSHX-MMCUSER Max | X | 149.934 | 149.934 | 1
3F | PUSHX-MMCUSER Max | X | 103.527 | 103.527 | 1
2F | PUSHX-MMCUSER Max | X | 53.614 | 53.614 | 1
RF | PUSHX-MMCUSER Min | X | 2.281e-12 | 2.281e-12 | 1
3F | PUSHX-MMCUSER Min | X | 0 | 0 | 1
2F | PUSHX-MMCUSER Min | X | 0 | 0 | 1
RF | TAP010-0.1 Max | X | 0.557 | 0.557 | 1
3F | TAP010-0.1 Max | X | 0.37 | 0.37 | 1
2F | TAP010-0.1 Max | X | 0.147 | 0.147 | 1
RF | TAP010-0.1 Min | X | 0.638 | 0.638 | 1
3F | TAP010-0.1 Min | X | 0.43 | 0.43 | 1
2F | TAP010-0.1 Min | X | 0.174 | 0.174 | 1
RF | TAP010-0.5 Max | X | 2.785 | 2.785 | 1
3F | TAP010-0.5 Max | X | 1.852 | 1.852 | 1
2F | TAP010-0.5 Max | X | 0.735 | 0.735 | 1
RF | TAP010-0.5 Min | X | 3.191 | 3.191 | 1
3F | TAP010-0.5 Min | X | 2.149 | 2.149 | 1
2F | TAP010-0.5 Min | X | 0.868 | 0.868 | 1
RF | TAP010-1 Max | X | 5.57 | 5.57 | 1
3F | TAP010-1 Max | X | 3.704 | 3.704 | 1
2F | TAP010-1 Max | X | 1.471 | 1.471 | 1
RF | TAP010-1 Min | X | 6.381 | 6.381 | 1
3F | TAP010-1 Min | X | 4.298 | 4.298 | 1
2F | TAP010-1 Min | X | 1.737 | 1.737 | 1
RF | TAP010-2 Max | X | 11.13 | 11.13 | 1
3F | TAP010-2 Max | X | 7.402 | 7.402 | 1
2F | TAP010-2 Max | X | 2.941 | 2.941 | 1
RF | TAP010-2 Min | X | 12.778 | 12.778 | 1
3F | TAP010-2 Min | X | 8.606 | 8.606 | 1
2F | TAP010-2 Min | X | 3.47 | 3.47 | 1
RF | TAP010-3 Max | X | 13.72 | 13.72 | 1
3F | TAP010-3 Max | X | 9.47 | 9.47 | 1
2F | TAP010-3 Max | X | 3.883 | 3.883 | 1
RF | TAP010-3 Min | X | 20.796 | 20.796 | 1
3F | TAP010-3 Min | X | 13.708 | 13.708 | 1
2F | TAP010-3 Min | X | 5.465 | 5.465 | 1
RF | TAP010-4 Max | X | 14.303 | 14.303 | 1
3F | TAP010-4 Max | X | 9.833 | 9.833 | 1
2F | TAP010-4 Max | X | 3.745 | 3.745 | 1
RF | TAP010-4 Min | X | 31.314 | 31.314 | 1
3F | TAP010-4 Min | X | 21.227 | 21.227 | 1
2F | TAP010-4 Min | X | 9.361 | 9.361 | 1
RF | TAP010-5 Max | X | 15.598 | 15.598 | 1
3F | TAP010-5 Max | X | 10.267 | 10.267 | 1
2F | TAP010-5 Max | X | 4.021 | 4.021 | 1
RF | TAP010-5 Min | X | 43.795 | 43.795 | 1
3F | TAP010-5 Min | X | 30.18 | 30.18 | 1
2F | TAP010-5 Min | X | 13.978 | 13.978 | 1
RF | TAP010-6 Max | X | 19.725 | 19.725 | 1
3F | TAP010-6 Max | X | 12.78 | 12.78 | 1
2F | TAP010-6 Max | X | 4.948 | 4.948 | 1
RF | TAP010-6 Min | X | 62.08 | 62.08 | 1
3F | TAP010-6 Min | X | 42.534 | 42.534 | 1
2F | TAP010-6 Min | X | 20 | 20 | 1
RF | TAP010-7 Max | X | 23.449 | 23.449 | 1
3F | TAP010-7 Max | X | 15.1 | 15.1 | 1
2F | TAP010-7 Max | X | 5.864 | 5.864 | 1
RF | TAP010-7 Min | X | 83.975 | 83.975 | 1
3F | TAP010-7 Min | X | 56.592 | 56.592 | 1
2F | TAP010-7 Min | X | 26.66 | 26.66 | 1
RF | TAP010-8 Max | X | 26.79 | 26.79 | 1
3F | TAP010-8 Max | X | 17.368 | 17.368 | 1
2F | TAP010-8 Max | X | 6.895 | 6.895 | 1
RF | TAP010-8 Min | X | 102.364 | 102.364 | 1
3F | TAP010-8 Min | X | 66.797 | 66.797 | 1
2F | TAP010-8 Min | X | 29.766 | 29.766 | 1
RF | TAP010-9 Max | X | 31.521 | 31.521 | 1
3F | TAP010-9 Max | X | 20.762 | 20.762 | 1
2F | TAP010-9 Max | X | 8.635 | 8.635 | 1
RF | TAP010-9 Min | X | 132.743 | 132.743 | 1
3F | TAP010-9 Min | X | 87.915 | 87.915 | 1
2F | TAP010-9 Min | X | 41.472 | 41.472 | 1
RF | TAP010-10 Max | X | 36.147 | 36.147 | 1
3F | TAP010-10 Max | X | 24.075 | 24.075 | 1
2F | TAP010-10 Max | X | 10.32 | 10.32 | 1
RF | TAP010-10 Min | X | 160.918 | 160.918 | 1
3F | TAP010-10 Min | X | 101.618 | 101.618 | 1
2F | TAP010-10 Min | X | 43.245 | 43.245 | 1
RF | TAP010-15 Max | X | 361.453 | 361.453 | 1
3F | TAP010-15 Max | X | 160.045 | 160.045 | 1
2F | TAP010-15 Max | X | 75.005 | 75.005 | 1
RF | TAP010-15 Min | X | 564.558 | 564.558 | 1
3F | TAP010-15 Min | X | 1901.05 | 1901.05 | 1
2F | TAP010-15 Min | X | 4137.379 | 4137.379 | 1
RF | TCU052-0.05 Max | X | 0.879 | 0.879 | 1
3F | TCU052-0.05 Max | X | 0.592 | 0.592 | 1
2F | TCU052-0.05 Max | X | 0.239 | 0.239 | 1
RF | TCU052-0.05 Min | X | 1.282 | 1.282 | 1
3F | TCU052-0.05 Min | X | 0.85 | 0.85 | 1
2F | TCU052-0.05 Min | X | 0.335 | 0.335 | 1
RF | TCU052-0.1 Max | X | 1.757 | 1.757 | 1
3F | TCU052-0.1 Max | X | 1.184 | 1.184 | 1
2F | TCU052-0.1 Max | X | 0.478 | 0.478 | 1
RF | TCU052-0.1 Min | X | 2.564 | 2.564 | 1
3F | TCU052-0.1 Min | X | 1.699 | 1.699 | 1
2F | TCU052-0.1 Min | X | 0.67 | 0.67 | 1
RF | TCU052-0.5 Max | X | 8.787 | 8.787 | 1
3F | TCU052-0.5 Max | X | 5.918 | 5.918 | 1
2F | TCU052-0.5 Max | X | 2.39 | 2.39 | 1
RF | TCU052-0.5 Min | X | 12.828 | 12.828 | 1
3F | TCU052-0.5 Min | X | 8.499 | 8.499 | 1
2F | TCU052-0.5 Min | X | 3.345 | 3.345 | 1
RF | TCU052-1 Max | X | 18.285 | 18.285 | 1
3F | TCU052-1 Max | X | 12.065 | 12.065 | 1
2F | TCU052-1 Max | X | 4.782 | 4.782 | 1
RF | TCU052-1 Min | X | 23.253 | 23.253 | 1
3F | TCU052-1 Min | X | 15.19 | 15.19 | 1
2F | TCU052-1 Min | X | 5.992 | 5.992 | 1
RF | TCU052-1.5 Max | X | 28.278 | 28.278 | 1
3F | TCU052-1.5 Max | X | 19.296 | 19.296 | 1
2F | TCU052-1.5 Max | X | 8.44 | 8.44 | 1
RF | TCU052-1.5 Min | X | 35.897 | 35.897 | 1
3F | TCU052-1.5 Min | X | 25.311 | 25.311 | 1
2F | TCU052-1.5 Min | X | 11.836 | 11.836 | 1
RF | TCU052-2 Max | X | 50.073 | 50.073 | 1
3F | TCU052-2 Max | X | 34.904 | 34.904 | 1
2F | TCU052-2 Max | X | 16.434 | 16.434 | 1
RF | TCU052-2 Min | X | 80.311 | 80.311 | 1
3F | TCU052-2 Min | X | 55.556 | 55.556 | 1
2F | TCU052-2 Min | X | 27.199 | 27.199 | 1
RF | TCU052-2.5 Max | X | 84.803 | 84.803 | 1
3F | TCU052-2.5 Max | X | 56.553 | 56.553 | 1
2F | TCU052-2.5 Max | X | 26.037 | 26.037 | 1
RF | TCU052-2.5 Min | X | 196.689 | 196.689 | 1
3F | TCU052-2.5 Min | X | 130.45 | 130.45 | 1
2F | TCU052-2.5 Min | X | 63.539 | 63.539 | 1
RF | TCU052-3 Max | X | 144.761 | 144.761 | 1
3F | TCU052-3 Max | X | 94.766 | 94.766 | 1
2F | TCU052-3 Max | X | 43.677 | 43.677 | 1
RF | TCU052-3 Min | X | 336.545 | 336.545 | 1
3F | TCU052-3 Min | X | 226.42 | 226.42 | 1
2F | TCU052-3 Min | X | 113.044 | 113.044 | 1
RF | TCU052-3.5 Max | X | 144.761 | 144.761 | 1
3F | TCU052-3.5 Max | X | 94.766 | 94.766 | 1
2F | TCU052-3.5 Max | X | 43.677 | 43.677 | 1
RF | TCU052-3.5 Min | X | 336.545 | 336.545 | 1
3F | TCU052-3.5 Min | X | 226.42 | 226.42 | 1
2F | TCU052-3.5 Min | X | 113.044 | 113.044 | 1
RF | TCU052-4 Max | X | 2624.399 | 2624.399 | 1
3F | TCU052-4 Max | X | 1663.254 | 1663.254 | 1
2F | TCU052-4 Max | X | 701.981 | 701.981 | 1
RF | TCU052-4 Min | X | 732.788 | 732.788 | 1
3F | TCU052-4 Min | X | 436.539 | 436.539 | 1
2F | TCU052-4 Min | X | 141.39 | 141.39 | 1
RF | TCU067-0.05 Max | X | 1.699 | 1.699 | 1
3F | TCU067-0.05 Max | X | 1.12 | 1.12 | 1
2F | TCU067-0.05 Max | X | 0.439 | 0.439 | 1
RF | TCU067-0.05 Min | X | 2.318 | 2.318 | 1
3F | TCU067-0.05 Min | X | 1.53 | 1.53 | 1
2F | TCU067-0.05 Min | X | 0.6 | 0.6 | 1
RF | TCU067-0.1 Max | X | 3.398 | 3.398 | 1
3F | TCU067-0.1 Max | X | 2.239 | 2.239 | 1
2F | TCU067-0.1 Max | X | 0.878 | 0.878 | 1
RF | TCU067-0.1 Min | X | 4.636 | 4.636 | 1
3F | TCU067-0.1 Min | X | 3.06 | 3.06 | 1
2F | TCU067-0.1 Min | X | 1.199 | 1.199 | 1
RF | TCU067-0.5 Max | X | 17.486 | 17.486 | 1
3F | TCU067-0.5 Max | X | 11.358 | 11.358 | 1
2F | TCU067-0.5 Max | X | 4.387 | 4.387 | 1
RF | TCU067-0.5 Min | X | 20.077 | 20.077 | 1
3F | TCU067-0.5 Min | X | 13.16 | 13.16 | 1
2F | TCU067-0.5 Min | X | 5.123 | 5.123 | 1
RF | TCU067-1 Max | X | 42.497 | 42.497 | 1
3F | TCU067-1 Max | X | 28.272 | 28.272 | 1
2F | TCU067-1 Max | X | 12.334 | 12.334 | 1
RF | TCU067-1 Min | X | 23.396 | 23.396 | 1
3F | TCU067-1 Min | X | 15.78 | 15.78 | 1
2F | TCU067-1 Min | X | 6.262 | 6.262 | 1
RF | TCU067-1.5 Max | X | 76.275 | 76.275 | 1
3F | TCU067-1.5 Max | X | 51.076 | 51.076 | 1
2F | TCU067-1.5 Max | X | 23.55 | 23.55 | 1
RF | TCU067-1.5 Min | X | 22.107 | 22.107 | 1
3F | TCU067-1.5 Min | X | 14.279 | 14.279 | 1
2F | TCU067-1.5 Min | X | 5.517 | 5.517 | 1
RF | TCU067-2 Max | X | 121.282 | 121.282 | 1
3F | TCU067-2 Max | X | 80.553 | 80.553 | 1
2F | TCU067-2 Max | X | 37.796 | 37.796 | 1
RF | TCU067-2 Min | X | 29.735 | 29.735 | 1
3F | TCU067-2 Min | X | 19.667 | 19.667 | 1
2F | TCU067-2 Min | X | 8.24 | 8.24 | 1
RF | TCU067-2.5 Max | X | 124.592 | 124.592 | 1
3F | TCU067-2.5 Max | X | 70.785 | 70.785 | 1
2F | TCU067-2.5 Max | X | 23.187 | 23.187 | 1
RF | TCU067-2.5 Min | X | 85.243 | 85.243 | 1
3F | TCU067-2.5 Min | X | 71.557 | 71.557 | 1
2F | TCU067-2.5 Min | X | 51.441 | 51.441 | 1
RF | TCU067-3 Max | X | 243.477 | 243.477 | 1
3F | TCU067-3 Max | X | 136.591 | 136.591 | 1
2F | TCU067-3 Max | X | 30.375 | 30.375 | 1
RF | TCU067-3 Min | X | 40.219 | 40.219 | 1
3F | TCU067-3 Min | X | 27.609 | 27.609 | 1
2F | TCU067-3 Min | X | 12.362 | 12.362 | 1
RF | TCU067-4 Max | X | 295.956 | 295.956 | 1
3F | TCU067-4 Max | X | 159.075 | 159.075 | 1
2F | TCU067-4 Max | X | 49.79 | 49.79 | 1
RF | TCU067-4 Min | X | 13537.591 | 13537.591 | 1
3F | TCU067-4 Min | X | 10796.071 | 10796.071 | 1
2F | TCU067-4 Min | X | 8058.278 | 8058.278 | 1
RF | TCU068-0.05 Max | X | 2.6 | 2.6 | 1
3F | TCU068-0.05 Max | X | 1.715 | 1.715 | 1
2F | TCU068-0.05 Max | X | 0.674 | 0.674 | 1
RF | TCU068-0.05 Min | X | 1.3 | 1.3 | 1
3F | TCU068-0.05 Min | X | 0.856 | 0.856 | 1
2F | TCU068-0.05 Min | X | 0.336 | 0.336 | 1
RF | TCU068-0.1 Max | X | 5.199 | 5.199 | 1
3F | TCU068-0.1 Max | X | 3.429 | 3.429 | 1
2F | TCU068-0.1 Max | X | 1.347 | 1.347 | 1
RF | TCU068-0.1 Min | X | 2.6 | 2.6 | 1
3F | TCU068-0.1 Min | X | 1.712 | 1.712 | 1
2F | TCU068-0.1 Min | X | 0.672 | 0.672 | 1
RF | TCU068-0.5 Max | X | 27.721 | 27.721 | 1
3F | TCU068-0.5 Max | X | 17.777 | 17.777 | 1
2F | TCU068-0.5 Max | X | 6.982 | 6.982 | 1
RF | TCU068-0.5 Min | X | 13.022 | 13.022 | 1
3F | TCU068-0.5 Min | X | 8.557 | 8.557 | 1
2F | TCU068-0.5 Min | X | 3.337 | 3.337 | 1
RF | TCU068-1 Max | X | 50.971 | 50.971 | 1
3F | TCU068-1 Max | X | 34.025 | 34.025 | 1
2F | TCU068-1 Max | X | 15.215 | 15.215 | 1
RF | TCU068-1 Min | X | 27.904 | 27.904 | 1
3F | TCU068-1 Min | X | 17.75 | 17.75 | 1
2F | TCU068-1 Min | X | 6.832 | 6.832 | 1
RF | TCU068-1.5 Max | X | 97.124 | 97.124 | 1
3F | TCU068-1.5 Max | X | 64.753 | 64.753 | 1
2F | TCU068-1.5 Max | X | 30.19 | 30.19 | 1
RF | TCU068-1.5 Min | X | 42.53 | 42.53 | 1
3F | TCU068-1.5 Min | X | 27.748 | 27.748 | 1
2F | TCU068-1.5 Min | X | 11.516 | 11.516 | 1
RF | TCU068-2 Max | X | 166.792 | 166.792 | 1
3F | TCU068-2 Max | X | 110.841 | 110.841 | 1
2F | TCU068-2 Max | X | 51.635 | 51.635 | 1
RF | TCU068-2 Min | X | 56.197 | 56.197 | 1
3F | TCU068-2 Min | X | 35.793 | 35.793 | 1
2F | TCU068-2 Min | X | 14.395 | 14.395 | 1
RF | TCU068-2.5 Max | X | 296.131 | 296.131 | 1
3F | TCU068-2.5 Max | X | 181.674 | 181.674 | 1
2F | TCU068-2.5 Max | X | 64.412 | 64.412 | 1
RF | TCU068-2.5 Min | X | 4538.494 | 4538.494 | 1
3F | TCU068-2.5 Min | X | 4599.546 | 4599.546 | 1
2F | TCU068-2.5 Min | X | 4664.303 | 4664.303 | 1
RF | TCU068-3 Max | X | 580.489 | 580.489 | 1
3F | TCU068-3 Max | X | 338.502 | 338.502 | 1
2F | TCU068-3 Max | X | 91.562 | 91.562 | 1
RF | TCU068-3 Min | X | 8434.928 | 8434.928 | 1
3F | TCU068-3 Min | X | 6417.798 | 6417.798 | 1
2F | TCU068-3 Min | X | 4407.14 | 4407.14 | 1
RF | TCU068-4 Max | X | 970.059 | 970.059 | 1
3F | TCU068-4 Max | X | 572.052 | 572.052 | 1
2F | TCU068-4 Max | X | 168.64 | 168.64 | 1
RF | TCU068-4 Min | X | 14513.01 | 14513.01 | 1
3F | TCU068-4 Min | X | 11161.24 | 11161.24 | 1
2F | TCU068-4 Min | X | 7819.509 | 7819.509 | 1
RF | elcentro-0.1 Max | X | 1.431 | 1.431 | 1
3F | elcentro-0.1 Max | X | 0.938 | 0.938 | 1
2F | elcentro-0.1 Max | X | 0.364 | 0.364 | 1
RF | elcentro-0.1 Min | X | 1.545 | 1.545 | 1
3F | elcentro-0.1 Min | X | 1.024 | 1.024 | 1
2F | elcentro-0.1 Min | X | 0.409 | 0.409 | 1
RF | elcentro-0.5 Max | X | 7.154 | 7.154 | 1
3F | elcentro-0.5 Max | X | 4.691 | 4.691 | 1
2F | elcentro-0.5 Max | X | 1.821 | 1.821 | 1
RF | elcentro-0.5 Min | X | 7.726 | 7.726 | 1
3F | elcentro-0.5 Min | X | 5.119 | 5.119 | 1
2F | elcentro-0.5 Min | X | 2.044 | 2.044 | 1
RF | elcentro-1 Max | X | 13.313 | 13.313 | 1
3F | elcentro-1 Max | X | 8.837 | 8.837 | 1
2F | elcentro-1 Max | X | 3.547 | 3.547 | 1
RF | elcentro-1 Min | X | 16.232 | 16.232 | 1
3F | elcentro-1 Min | X | 10.657 | 10.657 | 1
2F | elcentro-1 Min | X | 4.171 | 4.171 | 1
RF | elcentro-1.5 Max | X | 21.003 | 21.003 | 1
3F | elcentro-1.5 Max | X | 13.937 | 13.937 | 1
2F | elcentro-1.5 Max | X | 5.548 | 5.548 | 1
RF | elcentro-1.5 Min | X | 24.719 | 24.719 | 1
3F | elcentro-1.5 Min | X | 16.436 | 16.436 | 1
2F | elcentro-1.5 Min | X | 6.755 | 6.755 | 1
RF | elcentro-2 Max | X | 31.887 | 31.887 | 1
3F | elcentro-2 Max | X | 21.464 | 21.464 | 1
2F | elcentro-2 Max | X | 9.154 | 9.154 | 1
RF | elcentro-2 Min | X | 29.644 | 29.644 | 1
3F | elcentro-2 Min | X | 19.974 | 19.974 | 1
2F | elcentro-2 Min | X | 8.107 | 8.107 | 1
RF | elcentro-2.5 Max | X | 45.293 | 45.293 | 1
3F | elcentro-2.5 Max | X | 30.425 | 30.425 | 1
2F | elcentro-2.5 Max | X | 13.089 | 13.089 | 1
RF | elcentro-2.5 Min | X | 29.546 | 29.546 | 1
3F | elcentro-2.5 Min | X | 18.882 | 18.882 | 1
2F | elcentro-2.5 Min | X | 6.536 | 6.536 | 1
RF | elcentro-3 Max | X | 53.319 | 53.319 | 1
3F | elcentro-3 Max | X | 34.708 | 34.708 | 1
2F | elcentro-3 Max | X | 14.438 | 14.438 | 1
RF | elcentro-3 Min | X | 70.821 | 70.821 | 1
3F | elcentro-3 Min | X | 46.977 | 46.977 | 1
2F | elcentro-3 Min | X | 20.904 | 20.904 | 1
RF | elcentro-3.5 Max | X | 68.125 | 68.125 | 1
3F | elcentro-3.5 Max | X | 43.849 | 43.849 | 1
2F | elcentro-3.5 Max | X | 18.327 | 18.327 | 1
RF | elcentro-3.5 Min | X | 46.569 | 46.569 | 1
3F | elcentro-3.5 Min | X | 28.633 | 28.633 | 1
2F | elcentro-3.5 Min | X | 10.057 | 10.057 | 1
RF | elcentro-4 Max | X | 94.027 | 94.027 | 1
3F | elcentro-4 Max | X | 59.314 | 59.314 | 1
2F | elcentro-4 Max | X | 23.833 | 23.833 | 1
RF | elcentro-4 Min | X | 71.557 | 71.557 | 1
3F | elcentro-4 Min | X | 46.657 | 46.657 | 1
2F | elcentro-4 Min | X | 20.843 | 20.843 | 1
RF | elcentro-4.5 Max | X | 108.827 | 108.827 | 1
3F | elcentro-4.5 Max | X | 67.512 | 67.512 | 1
2F | elcentro-4.5 Max | X | 26.092 | 26.092 | 1
RF | elcentro-4.5 Min | X | 88.831 | 88.831 | 1
3F | elcentro-4.5 Min | X | 49.677 | 49.677 | 1
2F | elcentro-4.5 Min | X | 12.176 | 12.176 | 1
RF | elcentro-5 Max | X | 132.116 | 132.116 | 1
3F | elcentro-5 Max | X | 80.008 | 80.008 | 1
2F | elcentro-5 Max | X | 28.422 | 28.422 | 1
RF | elcentro-5 Min | X | 85.067 | 85.067 | 1
3F | elcentro-5 Min | X | 47.019 | 47.019 | 1
2F | elcentro-5 Min | X | 14.412 | 14.412 | 1
RF | elcentro-6 Max | X | 171.351 | 171.351 | 1
3F | elcentro-6 Max | X | 109.2 | 109.2 | 1
2F | elcentro-6 Max | X | 46.129 | 46.129 | 1
RF | elcentro-6 Min | X | 707.39 | 707.39 | 1
3F | elcentro-6 Min | X | 411.778 | 411.778 | 1
2F | elcentro-6 Min | X | 110.576 | 110.576 | 1
RF | elcentro-7 Max | X | 210.979 | 210.979 | 1
3F | elcentro-7 Max | X | 134.782 | 134.782 | 1
2F | elcentro-7 Max | X | 57.498 | 57.498 | 1
RF | elcentro-7 Min | X | 1864.174 | 1864.174 | 1
3F | elcentro-7 Min | X | 1688.06 | 1688.06 | 1
2F | elcentro-7 Min | X | 1041.19 | 1041.19 | 1
RF | elcentro-8 Max | X | 267.171 | 267.171 | 1
3F | elcentro-8 Max | X | 172.825 | 172.825 | 1
2F | elcentro-8 Max | X | 76.631 | 76.631 | 1
RF | elcentro-8 Min | X | 2665.729 | 2665.729 | 1
3F | elcentro-8 Min | X | 1776.713 | 1776.713 | 1
2F | elcentro-8 Min | X | 886.216 | 886.216 | 1
RF | elcentro-9 Max | X | 568.265 | 568.265 | 1
3F | elcentro-9 Max | X | 226.68 | 226.68 | 1
2F | elcentro-9 Max | X | 92.783 | 92.783 | 1
RF | elcentro-9 Min | X | 280.099 | 280.099 | 1
3F | elcentro-9 Min | X | 197.756 | 197.756 | 1
2F | elcentro-9 Min | X | 316.78 | 316.78 | 1