## Story Max Avg Displacements
TABLE: Story Max/Avg Displacements
Story | Load Case/Combo | Direction | Maximum | Average | Ratio
|  |  | mm | mm
RF | PUSHX-T 0 | X | 0 | 0 | 1
3F | PUSHX-T 0 | X | 0 | 0 | 1
2F | PUSHX-T 0 | X | 0 | 0 | 1
RF | PUSHX-T 1 | X | 11.737 | 11.737 | 1
3F | PUSHX-T 1 | X | 7.706 | 7.706 | 1
2F | PUSHX-T 1 | X | 3.001 | 3.001 | 1
RF | PUSHX-T 2 | X | 43.174 | 43.174 | 1
3F | PUSHX-T 2 | X | 26.396 | 26.396 | 1
2F | PUSHX-T 2 | X | 9.562 | 9.562 | 1
RF | PUSHX-T 3 | X | 52.853 | 52.853 | 1
3F | PUSHX-T 3 | X | 32.086 | 32.086 | 1
2F | PUSHX-T 3 | X | 11.494 | 11.494 | 1
RF | PUSHX-T 4 | X | 83.642 | 83.642 | 1
3F | PUSHX-T 4 | X | 48.978 | 48.978 | 1
2F | PUSHX-T 4 | X | 16.924 | 16.924 | 1
RF | PUSHX-T 5 | X | 84.6 | 84.6 | 1
3F | PUSHX-T 5 | X | 49.536 | 49.536 | 1
2F | PUSHX-T 5 | X | 17.136 | 17.136 | 1
RF | PUSHX-T 6 | X | 114.593 | 114.593 | 1
3F | PUSHX-T 6 | X | 69.493 | 69.493 | 1
2F | PUSHX-T 6 | X | 27.054 | 27.054 | 1
RF | PUSHX-T 7 | X | 144.586 | 144.586 | 1
3F | PUSHX-T 7 | X | 89.449 | 89.449 | 1
2F | PUSHX-T 7 | X | 36.97 | 36.97 | 1
RF | PUSHX-T 8 | X | 163.693 | 163.693 | 1
3F | PUSHX-T 8 | X | 102.159 | 102.159 | 1
2F | PUSHX-T 8 | X | 43.285 | 43.285 | 1
RF | PUSHX-T 9 | X | 163.695 | 163.695 | 1
3F | PUSHX-T 9 | X | 99.758 | 99.758 | 1
2F | PUSHX-T 9 | X | 41.481 | 41.481 | 1
RF | PUSHX-T 10 | X | 171.223 | 171.223 | 1
3F | PUSHX-T 10 | X | 104.003 | 104.003 | 1
2F | PUSHX-T 10 | X | 42.864 | 42.864 | 1
RF | PUSHX-T 11 | X | 177.39 | 177.39 | 1
3F | PUSHX-T 11 | X | 107.523 | 107.523 | 1
2F | PUSHX-T 11 | X | 44.137 | 44.137 | 1
RF | PUSHX-T 12 | X | 180.237 | 180.237 | 1
3F | PUSHX-T 12 | X | 109.468 | 109.468 | 1
2F | PUSHX-T 12 | X | 45.149 | 45.149 | 1
RF | PUSHX-T 13 | X | 201.266 | 201.266 | 1
3F | PUSHX-T 13 | X | 123.411 | 123.411 | 1
2F | PUSHX-T 13 | X | 52.054 | 52.054 | 1
RF | PUSHX-T 14 | X | 201.265 | 201.265 | 1
3F | PUSHX-T 14 | X | 124.166 | 124.166 | 1
2F | PUSHX-T 14 | X | 52.739 | 52.739 | 1
RF | PUSHX-T 15 | X | 203.578 | 203.578 | 1
3F | PUSHX-T 15 | X | 126.011 | 126.011 | 1
2F | PUSHX-T 15 | X | 53.814 | 53.814 | 1
RF | PUSHX-T 16 | X | 205.472 | 205.472 | 1
3F | PUSHX-T 16 | X | 127.451 | 127.451 | 1
2F | PUSHX-T 16 | X | 54.581 | 54.581 | 1
RF | PUSHX-T 17 | X | 221.274 | 221.274 | 1
3F | PUSHX-T 17 | X | 137.665 | 137.665 | 1
2F | PUSHX-T 17 | X | 59.534 | 59.534 | 1
RF | PUSHX-T 18 | X | 250.896 | 250.896 | 1
3F | PUSHX-T 18 | X | 157.323 | 157.323 | 1
2F | PUSHX-T 18 | X | 69.276 | 69.276 | 1
RF | PUSHX-T 19 | X | 250.899 | 250.899 | 1
3F | PUSHX-T 19 | X | 155.749 | 155.749 | 1
2F | PUSHX-T 19 | X | 68.409 | 68.409 | 1
RF | PUSHX-T 20 | X | 251.141 | 251.141 | 1
3F | PUSHX-T 20 | X | 155.89 | 155.89 | 1
2F | PUSHX-T 20 | X | 68.462 | 68.462 | 1
RF | PUSHX-T 21 | X | 254.568 | 254.568 | 1
3F | PUSHX-T 21 | X | 157.791 | 157.791 | 1
2F | PUSHX-T 21 | X | 69.043 | 69.043 | 1
RF | PUSHX-T 22 | X | 256.376 | 256.376 | 1
3F | PUSHX-T 22 | X | 158.462 | 158.462 | 1
2F | PUSHX-T 22 | X | 68.828 | 68.828 | 1
RF | PUSHX-T 23 | X | 257.112 | 257.112 | 1
3F | PUSHX-T 23 | X | 158.877 | 158.877 | 1
2F | PUSHX-T 23 | X | 68.963 | 68.963 | 1
RF | PUSHX-T 24 | X | 261.376 | 261.376 | 1
3F | PUSHX-T 24 | X | 161.266 | 161.266 | 1
2F | PUSHX-T 24 | X | 69.783 | 69.783 | 1
RF | PUSHX-T 25 | X | 267.323 | 267.323 | 1
3F | PUSHX-T 25 | X | 165.326 | 165.326 | 1
2F | PUSHX-T 25 | X | 71.895 | 71.895 | 1
RF | PUSHX-T 26 | X | 281.824 | 281.824 | 1
3F | PUSHX-T 26 | X | 174.925 | 174.925 | 1
2F | PUSHX-T 26 | X | 76.639 | 76.639 | 1
RF | PUSHX-T 27 | X | 281.827 | 281.827 | 1
3F | PUSHX-T 27 | X | 174.392 | 174.392 | 1
2F | PUSHX-T 27 | X | 76.239 | 76.239 | 1
RF | PUSHX-T 28 | X | 283.498 | 283.498 | 1
3F | PUSHX-T 28 | X | 175.335 | 175.335 | 1
2F | PUSHX-T 28 | X | 76.546 | 76.546 | 1
RF | PUSHX-T 29 | X | 284.907 | 284.907 | 1
3F | PUSHX-T 29 | X | 176.169 | 176.169 | 1
2F | PUSHX-T 29 | X | 76.88 | 76.88 | 1
RF | PUSHX-T 30 | X | 285.625 | 285.625 | 1
3F | PUSHX-T 30 | X | 176.66 | 176.66 | 1
2F | PUSHX-T 30 | X | 77.135 | 77.135 | 1
RF | PUSHX-T 31 | X | 299.965 | 299.965 | 1
3F | PUSHX-T 31 | X | 186.154 | 186.154 | 1
2F | PUSHX-T 31 | X | 81.829 | 81.829 | 1
RF | PUSHX-U 0 | X | 0 | 0 | 1
3F | PUSHX-U 0 | X | 0 | 0 | 1
2F | PUSHX-U 0 | X | 0 | 0 | 1
RF | PUSHX-U 1 | X | 12.043 | 12.043 | 1
3F | PUSHX-U 1 | X | 8.22 | 8.22 | 1
2F | PUSHX-U 1 | X | 3.386 | 3.386 | 1
RF | PUSHX-U 2 | X | 28.631 | 28.631 | 1
3F | PUSHX-U 2 | X | 18.476 | 18.476 | 1
2F | PUSHX-U 2 | X | 7.174 | 7.174 | 1
RF | PUSHX-U 3 | X | 43.631 | 43.631 | 1
3F | PUSHX-U 3 | X | 27.649 | 27.649 | 1
2F | PUSHX-U 3 | X | 10.54 | 10.54 | 1
RF | PUSHX-U 4 | X | 56.408 | 56.408 | 1
3F | PUSHX-U 4 | X | 35.363 | 35.363 | 1
2F | PUSHX-U 4 | X | 13.269 | 13.269 | 1
RF | PUSHX-U 5 | X | 71.408 | 71.408 | 1
3F | PUSHX-U 5 | X | 43.776 | 43.776 | 1
2F | PUSHX-U 5 | X | 16.071 | 16.071 | 1
RF | PUSHX-U 6 | X | 72.663 | 72.663 | 1
3F | PUSHX-U 6 | X | 44.519 | 44.519 | 1
2F | PUSHX-U 6 | X | 16.359 | 16.359 | 1
RF | PUSHX-U 7 | X | 87.661 | 87.661 | 1
3F | PUSHX-U 7 | X | 54.513 | 54.513 | 1
2F | PUSHX-U 7 | X | 21.334 | 21.334 | 1
RF | PUSHX-U 8 | X | 102.659 | 102.659 | 1
3F | PUSHX-U 8 | X | 64.507 | 64.507 | 1
2F | PUSHX-U 8 | X | 26.309 | 26.309 | 1
RF | PUSHX-U 9 | X | 117.657 | 117.657 | 1
3F | PUSHX-U 9 | X | 74.501 | 74.501 | 1
2F | PUSHX-U 9 | X | 31.283 | 31.283 | 1
RF | PUSHX-U 10 | X | 132.655 | 132.655 | 1
3F | PUSHX-U 10 | X | 84.495 | 84.495 | 1
2F | PUSHX-U 10 | X | 36.258 | 36.258 | 1
RF | PUSHX-U 11 | X | 147.653 | 147.653 | 1
3F | PUSHX-U 11 | X | 94.489 | 94.489 | 1
2F | PUSHX-U 11 | X | 41.233 | 41.233 | 1
RF | PUSHX-U 12 | X | 149.99 | 149.99 | 1
3F | PUSHX-U 12 | X | 96.046 | 96.046 | 1
2F | PUSHX-U 12 | X | 42.008 | 42.008 | 1
RF | PUSHX-P 0 | X | 0 | 0 | 1
3F | PUSHX-P 0 | X | 0 | 0 | 1
2F | PUSHX-P 0 | X | 0 | 0 | 1
RF | PUSHX-P 1 | X | 11.518 | 11.518 | 1
3F | PUSHX-P 1 | X | 7.363 | 7.363 | 1
2F | PUSHX-P 1 | X | 2.774 | 2.774 | 1
RF | PUSHX-P 2 | X | 29.107 | 29.107 | 1
3F | PUSHX-P 2 | X | 17.553 | 17.553 | 1
2F | PUSHX-P 2 | X | 6.235 | 6.235 | 1
RF | PUSHX-P 3 | X | 44.107 | 44.107 | 1
3F | PUSHX-P 3 | X | 26.308 | 26.308 | 1
2F | PUSHX-P 3 | X | 9.24 | 9.24 | 1
RF | PUSHX-P 4 | X | 50.672 | 50.672 | 1
3F | PUSHX-P 4 | X | 30.103 | 30.103 | 1
2F | PUSHX-P 4 | X | 10.495 | 10.495 | 1
RF | PUSHX-P 5 | X | 77.462 | 77.462 | 1
3F | PUSHX-P 5 | X | 44.553 | 44.553 | 1
2F | PUSHX-P 5 | X | 15.024 | 15.024 | 1
RF | PUSHX-P 6 | X | 91.854 | 91.854 | 1
3F | PUSHX-P 6 | X | 52.433 | 52.433 | 1
2F | PUSHX-P 6 | X | 17.568 | 17.568 | 1
RF | PUSHX-P 7 | X | 106.851 | 106.851 | 1
3F | PUSHX-P 7 | X | 62.4 | 62.4 | 1
2F | PUSHX-P 7 | X | 22.516 | 22.516 | 1
RF | PUSHX-P 8 | X | 121.849 | 121.849 | 1
3F | PUSHX-P 8 | X | 72.367 | 72.367 | 1
2F | PUSHX-P 8 | X | 27.462 | 27.462 | 1
RF | PUSHX-P 9 | X | 136.847 | 136.847 | 1
3F | PUSHX-P 9 | X | 82.334 | 82.334 | 1
2F | PUSHX-P 9 | X | 32.409 | 32.409 | 1
RF | PUSHX-P 10 | X | 149.992 | 149.992 | 1
3F | PUSHX-P 10 | X | 91.07 | 91.07 | 1
2F | PUSHX-P 10 | X | 36.745 | 36.745 | 1
RF | PUSHX-1 0 | X | 0 | 0 | 1
3F | PUSHX-1 0 | X | 0 | 0 | 1
2F | PUSHX-1 0 | X | 0 | 0 | 1
RF | PUSHX-1 1 | X | 11.674 | 11.674 | 1
3F | PUSHX-1 1 | X | 7.63 | 7.63 | 1
2F | PUSHX-1 1 | X | 2.946 | 2.946 | 1
RF | PUSHX-1 2 | X | 28.352 | 28.352 | 1
3F | PUSHX-1 2 | X | 17.501 | 17.501 | 1
2F | PUSHX-1 2 | X | 6.38 | 6.38 | 1
RF | PUSHX-1 3 | X | 43.352 | 43.352 | 1
3F | PUSHX-1 3 | X | 26.392 | 26.392 | 1
2F | PUSHX-1 3 | X | 9.488 | 9.488 | 1
RF | PUSHX-1 4 | X | 52.497 | 52.497 | 1
3F | PUSHX-1 4 | X | 31.752 | 31.752 | 1
2F | PUSHX-1 4 | X | 11.296 | 11.296 | 1
RF | PUSHX-1 5 | X | 74.972 | 74.972 | 1
3F | PUSHX-1 5 | X | 44.024 | 44.024 | 1
2F | PUSHX-1 5 | X | 15.208 | 15.208 | 1
RF | PUSHX-1 6 | X | 86.25 | 86.25 | 1
3F | PUSHX-1 6 | X | 50.261 | 50.261 | 1
2F | PUSHX-1 6 | X | 17.252 | 17.252 | 1
RF | PUSHX-1 7 | X | 101.247 | 101.247 | 1
3F | PUSHX-1 7 | X | 60.237 | 60.237 | 1
2F | PUSHX-1 7 | X | 22.208 | 22.208 | 1
RF | PUSHX-1 8 | X | 116.244 | 116.244 | 1
3F | PUSHX-1 8 | X | 70.213 | 70.213 | 1
2F | PUSHX-1 8 | X | 27.164 | 27.164 | 1
RF | PUSHX-1 9 | X | 131.241 | 131.241 | 1
3F | PUSHX-1 9 | X | 80.188 | 80.188 | 1
2F | PUSHX-1 9 | X | 32.119 | 32.119 | 1
RF | PUSHX-1 10 | X | 146.238 | 146.238 | 1
3F | PUSHX-1 10 | X | 90.164 | 90.164 | 1
2F | PUSHX-1 10 | X | 37.075 | 37.075 | 1
RF | PUSHX-1 11 | X | 149.988 | 149.988 | 1
3F | PUSHX-1 11 | X | 92.658 | 92.658 | 1
2F | PUSHX-1 11 | X | 38.313 | 38.313 | 1
RF | PUSHX-2 0 | X | 0 | 0 | 1
3F | PUSHX-2 0 | X | 0 | 0 | 1
2F | PUSHX-2 0 | X | 0 | 0 | 1
RF | PUSHX-2 1 | X | 1.667 | 1.667 | 1
3F | PUSHX-2 1 | X | 1.677 | 1.677 | 1
2F | PUSHX-2 1 | X | 1.879 | 1.879 | 1
RF | PUSHX-2 2 | X | 6.596 | 6.596 | 1
3F | PUSHX-2 2 | X | 2.41 | 2.41 | 1
2F | PUSHX-2 2 | X | 3.607 | 3.607 | 1
RF | PUSHX-2 3 | X | 16.021 | 16.021 | 1
3F | PUSHX-2 3 | X | 1.454 | 1.454 | 1
2F | PUSHX-2 3 | X | 5.294 | 5.294 | 1
RF | PUSHX-2 4 | X | 31.021 | 31.021 | 1
3F | PUSHX-2 4 | X | 1.652 | 1.652 | 1
2F | PUSHX-2 4 | X | 6.447 | 6.447 | 1
RF | PUSHX-2 5 | X | 35.16 | 35.16 | 1
3F | PUSHX-2 5 | X | 2.592 | 2.592 | 1
2F | PUSHX-2 5 | X | 6.703 | 6.703 | 1
RF | PUSHX-2 6 | X | 35.19 | 35.19 | 1
3F | PUSHX-2 6 | X | 2.598 | 2.598 | 1
2F | PUSHX-2 6 | X | 6.704 | 6.704 | 1
RF | PUSHX-2 7 | X | 35.19 | 35.19 | 1
3F | PUSHX-2 7 | X | 2.598 | 2.598 | 1
2F | PUSHX-2 7 | X | 6.704 | 6.704 | 1
RF | PUSHX-2 8 | X | 35.19 | 35.19 | 1
3F | PUSHX-2 8 | X | 2.598 | 2.598 | 1
2F | PUSHX-2 8 | X | 6.704 | 6.704 | 1
RF | PUSHX-3 0 | X | 0 | 0 | 1
3F | PUSHX-3 0 | X | 0 | 0 | 1
2F | PUSHX-3 0 | X | 0 | 0 | 1
RF | PUSHX-3 1 | X | 0.581 | 0.581 | 1
3F | PUSHX-3 1 | X | 1.563 | 1.563 | 1
2F | PUSHX-3 1 | X | 1.881 | 1.881 | 1
RF | PUSHX-3 2 | X | 5.015 | 5.015 | 1
3F | PUSHX-3 2 | X | 2.281 | 2.281 | 1
2F | PUSHX-3 2 | X | 4.386 | 4.386 | 1
RF | PUSHX-3 3 | X | 5.132 | 5.132 | 1
3F | PUSHX-3 3 | X | 2.368 | 2.368 | 1
2F | PUSHX-3 3 | X | 4.498 | 4.498 | 1
RF | PUSHX-3 4 | X | 4.111 | 4.111 | 1
3F | PUSHX-3 4 | X | 3.621 | 3.621 | 1
2F | PUSHX-3 4 | X | 5.116 | 5.116 | 1
RF | PUSHX-3 5 | X | 1.079 | 1.079 | 1
3F | PUSHX-3 5 | X | 7.126 | 7.126 | 1
2F | PUSHX-3 5 | X | 6.016 | 6.016 | 1
RF | PUSHX-MMC 0 | X | 0 | 0 | 1
3F | PUSHX-MMC 0 | X | 0 | 0 | 1
2F | PUSHX-MMC 0 | X | 0 | 0 | 1
RF | PUSHX-MMC 1 | X | 8.377 | 8.377 | 1
3F | PUSHX-MMC 1 | X | 4.28 | 4.28 | 1
2F | PUSHX-MMC 1 | X | 0.521 | 0.521 | 1
RF | PUSHX-MMC 2 | X | 8.767 | 8.767 | 1
3F | PUSHX-MMC 2 | X | 4.459 | 4.459 | 1
2F | PUSHX-MMC 2 | X | 0.545 | 0.545 | 1
RF | PUSHX-MMC 3 | X | 23.767 | 23.767 | 1
3F | PUSHX-MMC 3 | X | 11.622 | 11.622 | 1
2F | PUSHX-MMC 3 | X | 1.726 | 1.726 | 1
RF | PUSHX-MMC 4 | X | 40.171 | 40.171 | 1
3F | PUSHX-MMC 4 | X | 19.914 | 19.914 | 1
2F | PUSHX-MMC 4 | X | 3.462 | 3.462 | 1
RF | PUSHX-MMC 5 | X | 55.171 | 55.171 | 1
3F | PUSHX-MMC 5 | X | 27.254 | 27.254 | 1
2F | PUSHX-MMC 5 | X | 5.169 | 5.169 | 1
RF | PUSHX-MMC 6 | X | 70.171 | 70.171 | 1
3F | PUSHX-MMC 6 | X | 34.595 | 34.595 | 1
2F | PUSHX-MMC 6 | X | 6.876 | 6.876 | 1
RF | PUSHX-MMC 7 | X | 78.013 | 78.013 | 1
3F | PUSHX-MMC 7 | X | 38.435 | 38.435 | 1
2F | PUSHX-MMC 7 | X | 7.643 | 7.643 | 1
RF | PUSHX-1USER 0 | X | 0 | 0 | 1
3F | PUSHX-1USER 0 | X | 0 | 0 | 1
2F | PUSHX-1USER 0 | X | 0 | 0 | 1
RF | PUSHX-1USER 1 | X | 11.659 | 11.659 | 1
3F | PUSHX-1USER 1 | X | 7.596 | 7.596 | 1
2F | PUSHX-1USER 1 | X | 2.924 | 2.924 | 1
RF | PUSHX-1USER 2 | X | 28.455 | 28.455 | 1
3F | PUSHX-1USER 2 | X | 17.506 | 17.506 | 1
2F | PUSHX-1USER 2 | X | 6.361 | 6.361 | 1
RF | PUSHX-1USER 3 | X | 43.455 | 43.455 | 1
3F | PUSHX-1USER 3 | X | 26.377 | 26.377 | 1
2F | PUSHX-1USER 3 | X | 9.456 | 9.456 | 1
RF | PUSHX-1USER 4 | X | 52.221 | 52.221 | 1
3F | PUSHX-1USER 4 | X | 31.504 | 31.504 | 1
2F | PUSHX-1USER 4 | X | 11.181 | 11.181 | 1
RF | PUSHX-1USER 5 | X | 75.317 | 75.317 | 1
3F | PUSHX-1USER 5 | X | 44.093 | 44.093 | 1
2F | PUSHX-1USER 5 | X | 15.186 | 15.186 | 1
RF | PUSHX-1USER 6 | X | 86.961 | 86.961 | 1
3F | PUSHX-1USER 6 | X | 50.522 | 50.522 | 1
2F | PUSHX-1USER 6 | X | 17.288 | 17.288 | 1
RF | PUSHX-1USER 7 | X | 101.958 | 101.958 | 1
3F | PUSHX-1USER 7 | X | 60.497 | 60.497 | 1
2F | PUSHX-1USER 7 | X | 22.243 | 22.243 | 1
RF | PUSHX-1USER 8 | X | 116.955 | 116.955 | 1
3F | PUSHX-1USER 8 | X | 70.472 | 70.472 | 1
2F | PUSHX-1USER 8 | X | 27.198 | 27.198 | 1
RF | PUSHX-1USER 9 | X | 131.952 | 131.952 | 1
3F | PUSHX-1USER 9 | X | 80.447 | 80.447 | 1
2F | PUSHX-1USER 9 | X | 32.153 | 32.153 | 1
RF | PUSHX-1USER 10 | X | 146.949 | 146.949 | 1
3F | PUSHX-1USER 10 | X | 90.421 | 90.421 | 1
2F | PUSHX-1USER 10 | X | 37.107 | 37.107 | 1
RF | PUSHX-1USER 11 | X | 149.988 | 149.988 | 1
3F | PUSHX-1USER 11 | X | 92.442 | 92.442 | 1
2F | PUSHX-1USER 11 | X | 38.11 | 38.11 | 1
RF | PUSHX-2USER 0 | X | 0 | 0 | 1
3F | PUSHX-2USER 0 | X | 0 | 0 | 1
2F | PUSHX-2USER 0 | X | 0 | 0 | 1
RF | PUSHX-2USER 1 | X | 2.478 | 2.478 | 1
3F | PUSHX-2USER 1 | X | 0.931 | 0.931 | 1
2F | PUSHX-2USER 1 | X | 1.489 | 1.489 | 1
RF | PUSHX-2USER 2 | X | 7.378 | 7.378 | 1
3F | PUSHX-2USER 2 | X | 0.9 | 0.9 | 1
2F | PUSHX-2USER 2 | X | 2.616 | 2.616 | 1
RF | PUSHX-2USER 3 | X | 19.137 | 19.137 | 1
3F | PUSHX-2USER 3 | X | 1.388 | 1.388 | 1
2F | PUSHX-2USER 3 | X | 3.854 | 3.854 | 1
RF | PUSHX-2USER 4 | X | 34.137 | 34.137 | 1
3F | PUSHX-2USER 4 | X | 5.31 | 5.31 | 1
2F | PUSHX-2USER 4 | X | 4.383 | 4.383 | 1
RF | PUSHX-2USER 5 | X | 43.913 | 43.913 | 1
3F | PUSHX-2USER 5 | X | 8.356 | 8.356 | 1
2F | PUSHX-2USER 5 | X | 4.424 | 4.424 | 1
RF | PUSHX-3USER 0 | X | 0 | 0 | 1
3F | PUSHX-3USER 0 | X | 0 | 0 | 1
2F | PUSHX-3USER 0 | X | 0 | 0 | 1
RF | PUSHX-3USER 1 | X | 2.246 | 2.246 | 1
3F | PUSHX-3USER 1 | X | 0.222 | 0.222 | 1
2F | PUSHX-3USER 1 | X | 1.949 | 1.949 | 1
RF | PUSHX-3USER 2 | X | 12.271 | 12.271 | 1
3F | PUSHX-3USER 2 | X | 1.16 | 1.16 | 1
2F | PUSHX-3USER 2 | X | 5.966 | 5.966 | 1
RF | PUSHX-3USER 3 | X | 12.512 | 12.512 | 1
3F | PUSHX-3USER 3 | X | 1.05 | 1.05 | 1
2F | PUSHX-3USER 3 | X | 6.23 | 6.23 | 1
RF | PUSHX-3USER 4 | X | 12.512 | 12.512 | 1
3F | PUSHX-3USER 4 | X | 1.05 | 1.05 | 1
2F | PUSHX-3USER 4 | X | 6.23 | 6.23 | 1
RF | PUSHX-3USER 5 | X | 12.512 | 12.512 | 1
3F | PUSHX-3USER 5 | X | 1.05 | 1.05 | 1
2F | PUSHX-3USER 5 | X | 6.23 | 6.23 | 1
RF | PUSHX-MMCUSER 0 | X | 0 | 0 | 1
3F | PUSHX-MMCUSER 0 | X | 0 | 0 | 1
2F | PUSHX-MMCUSER 0 | X | 0 | 0 | 1
RF | PUSHX-MMCUSER 1 | X | 11.114 | 11.114 | 1
3F | PUSHX-MMCUSER 1 | X | 7.004 | 7.004 | 1
2F | PUSHX-MMCUSER 1 | X | 2.631 | 2.631 | 1
RF | PUSHX-MMCUSER 2 | X | 29.507 | 29.507 | 1
3F | PUSHX-MMCUSER 2 | X | 17.54 | 17.54 | 1
2F | PUSHX-MMCUSER 2 | X | 6.191 | 6.191 | 1
RF | PUSHX-MMCUSER 3 | X | 44.507 | 44.507 | 1
3F | PUSHX-MMCUSER 3 | X | 26.212 | 26.212 | 1
2F | PUSHX-MMCUSER 3 | X | 9.154 | 9.154 | 1
RF | PUSHX-MMCUSER 4 | X | 49.489 | 49.489 | 1
3F | PUSHX-MMCUSER 4 | X | 29.068 | 29.068 | 1
2F | PUSHX-MMCUSER 4 | X | 10.096 | 10.096 | 1
RF | PUSHX-MMCUSER 5 | X | 78.784 | 78.784 | 1
3F | PUSHX-MMCUSER 5 | X | 44.756 | 44.756 | 1
2F | PUSHX-MMCUSER 5 | X | 14.985 | 14.985 | 1
RF | PUSHX-MMCUSER 6 | X | 93.767 | 93.767 | 1
3F | PUSHX-MMCUSER 6 | X | 52.913 | 52.913 | 1
2F | PUSHX-MMCUSER 6 | X | 17.608 | 17.608 | 1
RF | PUSHX-MMCUSER 7 | X | 108.764 | 108.764 | 1
3F | PUSHX-MMCUSER 7 | X | 62.876 | 62.876 | 1
2F | PUSHX-MMCUSER 7 | X | 22.552 | 22.552 | 1
RF | PUSHX-MMCUSER 8 | X | 123.763 | 123.763 | 1
3F | PUSHX-MMCUSER 8 | X | 72.838 | 72.838 | 1
2F | PUSHX-MMCUSER 8 | X | 27.496 | 27.496 | 1
RF | PUSHX-MMCUSER 9 | X | 138.761 | 138.761 | 1
3F | PUSHX-MMCUSER 9 | X | 82.801 | 82.801 | 1
2F | PUSHX-MMCUSER 9 | X | 32.439 | 32.439 | 1
RF | PUSHX-MMCUSER 10 | X | 149.993 | 149.993 | 1
3F | PUSHX-MMCUSER 10 | X | 90.262 | 90.262 | 1
2F | PUSHX-MMCUSER 10 | X | 36.141 | 36.141 | 1