## Story Max Avg Displacements
TABLE: Story Max/Avg Displacements
Story | Load Case/Combo | Direction | Maximum | Average | Ratio
|  |  | mm | mm
RF | PUSHX-T 0 | X | 2.281e-12 | 2.281e-12 | 1
3F | PUSHX-T 0 | X | 0 | 0 | 1
2F | PUSHX-T 0 | X | 0 | 0 | 1
RF | PUSHX-T 1 | X | 11.737 | 11.737 | 1
3F | PUSHX-T 1 | X | 7.706 | 7.706 | 1
2F | PUSHX-T 1 | X | 3.001 | 3.001 | 1
RF | PUSHX-T 2 | X | 23.13 | 23.13 | 1
3F | PUSHX-T 2 | X | 14.477 | 14.477 | 1
2F | PUSHX-T 2 | X | 5.37 | 5.37 | 1
RF | PUSHX-T 3 | X | 38.07 | 38.07 | 1
3F | PUSHX-T 3 | X | 25.206 | 25.206 | 1
2F | PUSHX-T 3 | X | 11.144 | 11.144 | 1
RF | PUSHX-T 4 | X | 44.169 | 44.169 | 1
3F | PUSHX-T 4 | X | 29.538 | 29.538 | 1
2F | PUSHX-T 4 | X | 13.433 | 13.433 | 1
RF | PUSHX-T 5 | X | 53.764 | 53.764 | 1
3F | PUSHX-T 5 | X | 36.368 | 36.368 | 1
2F | PUSHX-T 5 | X | 16.975 | 16.975 | 1
RF | PUSHX-T 6 | X | 68.762 | 68.762 | 1
3F | PUSHX-T 6 | X | 46.371 | 46.371 | 1
2F | PUSHX-T 6 | X | 21.961 | 21.961 | 1
RF | PUSHX-T 7 | X | 83.75 | 83.75 | 1
3F | PUSHX-T 7 | X | 56.38 | 56.38 | 1
2F | PUSHX-T 7 | X | 26.962 | 26.962 | 1
RF | PUSHX-T 8 | X | 98.744 | 98.744 | 1
3F | PUSHX-T 8 | X | 66.386 | 66.386 | 1
2F | PUSHX-T 8 | X | 31.955 | 31.955 | 1
RF | PUSHX-T 9 | X | 113.735 | 113.735 | 1
3F | PUSHX-T 9 | X | 76.393 | 76.393 | 1
2F | PUSHX-T 9 | X | 36.952 | 36.952 | 1
RF | PUSHX-T 10 | X | 128.727 | 128.727 | 1
3F | PUSHX-T 10 | X | 86.4 | 86.4 | 1
2F | PUSHX-T 10 | X | 41.948 | 41.948 | 1
RF | PUSHX-T 11 | X | 131.932 | 131.932 | 1
3F | PUSHX-T 11 | X | 88.537 | 88.537 | 1
2F | PUSHX-T 11 | X | 43.013 | 43.013 | 1
RF | PUSHX-T 12 | X | 131.634 | 131.634 | 1
3F | PUSHX-T 12 | X | 90.399 | 90.399 | 1
2F | PUSHX-T 12 | X | 46.3 | 46.3 | 1
RF | PUSHX-T 13 | X | 140.06 | 140.06 | 1
3F | PUSHX-T 13 | X | 97.303 | 97.303 | 1
2F | PUSHX-T 13 | X | 50.432 | 50.432 | 1
RF | PUSHX-T 14 | X | 144.585 | 144.585 | 1
3F | PUSHX-T 14 | X | 100.821 | 100.821 | 1
2F | PUSHX-T 14 | X | 52.355 | 52.355 | 1
RF | PUSHX-T 15 | X | 149.593 | 149.593 | 1
3F | PUSHX-T 15 | X | 104.178 | 104.178 | 1
2F | PUSHX-T 15 | X | 54.043 | 54.043 | 1
RF | PUSHX-U 0 | X | 2.281e-12 | 2.281e-12 | 1
3F | PUSHX-U 0 | X | 0 | 0 | 1
2F | PUSHX-U 0 | X | 0 | 0 | 1
RF | PUSHX-U 1 | X | 12.043 | 12.043 | 1
3F | PUSHX-U 1 | X | 8.22 | 8.22 | 1
2F | PUSHX-U 1 | X | 3.386 | 3.386 | 1
RF | PUSHX-U 2 | X | 19.691 | 19.691 | 1
3F | PUSHX-U 2 | X | 13.023 | 13.023 | 1
2F | PUSHX-U 2 | X | 5.189 | 5.189 | 1
RF | PUSHX-U 3 | X | 34.598 | 34.598 | 1
3F | PUSHX-U 3 | X | 23.879 | 23.879 | 1
2F | PUSHX-U 3 | X | 11.124 | 11.124 | 1
RF | PUSHX-U 4 | X | 41.592 | 41.592 | 1
3F | PUSHX-U 4 | X | 28.952 | 28.952 | 1
2F | PUSHX-U 4 | X | 13.879 | 13.879 | 1
RF | PUSHX-U 5 | X | 45.278 | 45.278 | 1
3F | PUSHX-U 5 | X | 31.671 | 31.671 | 1
2F | PUSHX-U 5 | X | 15.366 | 15.366 | 1
RF | PUSHX-U 6 | X | 59.608 | 59.608 | 1
3F | PUSHX-U 6 | X | 41.93 | 41.93 | 1
2F | PUSHX-U 6 | X | 20.723 | 20.723 | 1
RF | PUSHX-U 7 | X | 74.595 | 74.595 | 1
3F | PUSHX-U 7 | X | 51.953 | 51.953 | 1
2F | PUSHX-U 7 | X | 25.739 | 25.739 | 1
RF | PUSHX-U 8 | X | 89.584 | 89.584 | 1
3F | PUSHX-U 8 | X | 61.976 | 61.976 | 1
2F | PUSHX-U 8 | X | 30.753 | 30.753 | 1
RF | PUSHX-U 9 | X | 104.572 | 104.572 | 1
3F | PUSHX-U 9 | X | 71.999 | 71.999 | 1
2F | PUSHX-U 9 | X | 35.767 | 35.767 | 1
RF | PUSHX-U 10 | X | 119.561 | 119.561 | 1
3F | PUSHX-U 10 | X | 82.022 | 82.022 | 1
2F | PUSHX-U 10 | X | 40.782 | 40.782 | 1
RF | PUSHX-U 11 | X | 125.508 | 125.508 | 1
3F | PUSHX-U 11 | X | 85.997 | 85.997 | 1
2F | PUSHX-U 11 | X | 42.768 | 42.768 | 1
RF | PUSHX-U 12 | X | 125.515 | 125.515 | 1
3F | PUSHX-U 12 | X | 87.993 | 87.993 | 1
2F | PUSHX-U 12 | X | 46.204 | 46.204 | 1
RF | PUSHX-U 13 | X | 134.193 | 134.193 | 1
3F | PUSHX-U 13 | X | 95.189 | 95.189 | 1
2F | PUSHX-U 13 | X | 50.564 | 50.564 | 1
RF | PUSHX-U 14 | X | 138.095 | 138.095 | 1
3F | PUSHX-U 14 | X | 98.243 | 98.243 | 1
2F | PUSHX-U 14 | X | 52.247 | 52.247 | 1
RF | PUSHX-U 15 | X | 149.833 | 149.833 | 1
3F | PUSHX-U 15 | X | 106.121 | 106.121 | 1
2F | PUSHX-U 15 | X | 56.214 | 56.214 | 1
RF | PUSHX-P 0 | X | 2.281e-12 | 2.281e-12 | 1
3F | PUSHX-P 0 | X | 0 | 0 | 1
2F | PUSHX-P 0 | X | 0 | 0 | 1
RF | PUSHX-P 1 | X | 11.518 | 11.518 | 1
3F | PUSHX-P 1 | X | 7.363 | 7.363 | 1
2F | PUSHX-P 1 | X | 2.774 | 2.774 | 1
RF | PUSHX-P 2 | X | 25.419 | 25.419 | 1
3F | PUSHX-P 2 | X | 15.401 | 15.401 | 1
2F | PUSHX-P 2 | X | 5.496 | 5.496 | 1
RF | PUSHX-P 3 | X | 40.374 | 40.374 | 1
3F | PUSHX-P 3 | X | 26.053 | 26.053 | 1
2F | PUSHX-P 3 | X | 11.187 | 11.187 | 1
RF | PUSHX-P 4 | X | 45.999 | 45.999 | 1
3F | PUSHX-P 4 | X | 29.955 | 29.955 | 1
2F | PUSHX-P 4 | X | 13.175 | 13.175 | 1
RF | PUSHX-P 5 | X | 49.91 | 49.91 | 1
3F | PUSHX-P 5 | X | 32.728 | 32.728 | 1
2F | PUSHX-P 5 | X | 14.608 | 14.608 | 1
RF | PUSHX-P 6 | X | 64.91 | 64.91 | 1
3F | PUSHX-P 6 | X | 42.717 | 42.717 | 1
2F | PUSHX-P 6 | X | 19.578 | 19.578 | 1
RF | PUSHX-P 7 | X | 79.907 | 79.907 | 1
3F | PUSHX-P 7 | X | 52.708 | 52.708 | 1
2F | PUSHX-P 7 | X | 24.554 | 24.554 | 1
RF | PUSHX-P 8 | X | 94.9 | 94.9 | 1
3F | PUSHX-P 8 | X | 62.708 | 62.708 | 1
2F | PUSHX-P 8 | X | 29.543 | 29.543 | 1
RF | PUSHX-P 9 | X | 109.895 | 109.895 | 1
3F | PUSHX-P 9 | X | 72.704 | 72.704 | 1
2F | PUSHX-P 9 | X | 34.526 | 34.526 | 1
RF | PUSHX-P 10 | X | 124.89 | 124.89 | 1
3F | PUSHX-P 10 | X | 82.701 | 82.701 | 1
2F | PUSHX-P 10 | X | 39.511 | 39.511 | 1
RF | PUSHX-P 11 | X | 136.139 | 136.139 | 1
3F | PUSHX-P 11 | X | 90.198 | 90.198 | 1
2F | PUSHX-P 11 | X | 43.246 | 43.246 | 1
RF | PUSHX-P 12 | X | 136.044 | 136.044 | 1
3F | PUSHX-P 12 | X | 92.864 | 92.864 | 1
2F | PUSHX-P 12 | X | 47.517 | 47.517 | 1
RF | PUSHX-P 13 | X | 146.268 | 146.268 | 1
3F | PUSHX-P 13 | X | 101.17 | 101.17 | 1
2F | PUSHX-P 13 | X | 52.451 | 52.451 | 1
RF | PUSHX-P 14 | X | 149.833 | 149.833 | 1
3F | PUSHX-P 14 | X | 103.928 | 103.928 | 1
2F | PUSHX-P 14 | X | 53.952 | 53.952 | 1
RF | PUSHX-1 0 | X | 2.281e-12 | 2.281e-12 | 1
3F | PUSHX-1 0 | X | 0 | 0 | 1
2F | PUSHX-1 0 | X | 0 | 0 | 1
RF | PUSHX-1 1 | X | 11.674 | 11.674 | 1
3F | PUSHX-1 1 | X | 7.63 | 7.63 | 1
2F | PUSHX-1 1 | X | 2.946 | 2.946 | 1
RF | PUSHX-1 2 | X | 23.716 | 23.716 | 1
3F | PUSHX-1 2 | X | 14.753 | 14.753 | 1
2F | PUSHX-1 2 | X | 5.419 | 5.419 | 1
RF | PUSHX-1 3 | X | 38.655 | 38.655 | 1
3F | PUSHX-1 3 | X | 25.471 | 25.471 | 1
2F | PUSHX-1 3 | X | 11.181 | 11.181 | 1
RF | PUSHX-1 4 | X | 44.543 | 44.543 | 1
3F | PUSHX-1 4 | X | 29.629 | 29.629 | 1
2F | PUSHX-1 4 | X | 13.359 | 13.359 | 1
RF | PUSHX-1 5 | X | 53.037 | 53.037 | 1
3F | PUSHX-1 5 | X | 35.672 | 35.672 | 1
2F | PUSHX-1 5 | X | 16.489 | 16.489 | 1
RF | PUSHX-1 6 | X | 68.037 | 68.037 | 1
3F | PUSHX-1 6 | X | 45.67 | 45.67 | 1
2F | PUSHX-1 6 | X | 21.47 | 21.47 | 1
RF | PUSHX-1 7 | X | 83.027 | 83.027 | 1
3F | PUSHX-1 7 | X | 55.678 | 55.678 | 1
2F | PUSHX-1 7 | X | 26.468 | 26.468 | 1
RF | PUSHX-1 8 | X | 98.02 | 98.02 | 1
3F | PUSHX-1 8 | X | 65.682 | 65.682 | 1
2F | PUSHX-1 8 | X | 31.459 | 31.459 | 1
RF | PUSHX-1 9 | X | 113.012 | 113.012 | 1
3F | PUSHX-1 9 | X | 75.687 | 75.687 | 1
2F | PUSHX-1 9 | X | 36.453 | 36.453 | 1
RF | PUSHX-1 10 | X | 128.005 | 128.005 | 1
3F | PUSHX-1 10 | X | 85.692 | 85.692 | 1
2F | PUSHX-1 10 | X | 41.446 | 41.446 | 1
RF | PUSHX-1 11 | X | 133.171 | 133.171 | 1
3F | PUSHX-1 11 | X | 89.139 | 89.139 | 1
2F | PUSHX-1 11 | X | 43.166 | 43.166 | 1
RF | PUSHX-1 12 | X | 126.478 | 126.478 | 1
3F | PUSHX-1 12 | X | 85.896 | 85.896 | 1
2F | PUSHX-1 12 | X | 43.337 | 43.337 | 1
RF | PUSHX-2 0 | X | 2.281e-12 | 2.281e-12 | 1
3F | PUSHX-2 0 | X | 0 | 0 | 1
2F | PUSHX-2 0 | X | 0 | 0 | 1
RF | PUSHX-2 1 | X | 1.667 | 1.667 | 1
3F | PUSHX-2 1 | X | 1.677 | 1.677 | 1
2F | PUSHX-2 1 | X | 1.879 | 1.879 | 1
RF | PUSHX-2 2 | X | 4.985 | 4.985 | 1
3F | PUSHX-2 2 | X | 2.238 | 2.238 | 1
2F | PUSHX-2 2 | X | 2.766 | 2.766 | 1
RF | PUSHX-2 3 | X | 9.709 | 9.709 | 1
3F | PUSHX-2 3 | X | 2.969 | 2.969 | 1
2F | PUSHX-2 3 | X | 3.156 | 3.156 | 1
RF | PUSHX-2 4 | X | 10.415 | 10.415 | 1
3F | PUSHX-2 4 | X | 3.213 | 3.213 | 1
2F | PUSHX-2 4 | X | 3.363 | 3.363 | 1
RF | PUSHX-2 5 | X | 10.979 | 10.979 | 1
3F | PUSHX-2 5 | X | 3.339 | 3.339 | 1
2F | PUSHX-2 5 | X | 3.434 | 3.434 | 1
RF | PUSHX-2 6 | X | 11.012 | 11.012 | 1
3F | PUSHX-2 6 | X | 3.358 | 3.358 | 1
2F | PUSHX-2 6 | X | 3.44 | 3.44 | 1
RF | PUSHX-2 7 | X | 11.375 | 11.375 | 1
3F | PUSHX-2 7 | X | 3.439 | 3.439 | 1
2F | PUSHX-2 7 | X | 3.486 | 3.486 | 1
RF | PUSHX-3 0 | X | 2.281e-12 | 2.281e-12 | 1
3F | PUSHX-3 0 | X | 0 | 0 | 1
2F | PUSHX-3 0 | X | 0 | 0 | 1
RF | PUSHX-3 1 | X | 0.264 | 0.264 | 1
3F | PUSHX-3 1 | X | 0.71 | 0.71 | 1
2F | PUSHX-3 1 | X | 0.854 | 0.854 | 1
RF | PUSHX-3 2 | X | 0.423 | 0.423 | 1
3F | PUSHX-3 2 | X | 0.891 | 0.891 | 1
2F | PUSHX-3 2 | X | 0.96 | 0.96 | 1
RF | PUSHX-3 3 | X | 0.082 | 0.082 | 1
3F | PUSHX-3 3 | X | 2.41 | 2.41 | 1
2F | PUSHX-3 3 | X | 1.609 | 1.609 | 1
RF | PUSHX-3 4 | X | 0.049 | 0.049 | 1
3F | PUSHX-3 4 | X | 2.587 | 2.587 | 1
2F | PUSHX-3 4 | X | 1.608 | 1.608 | 1
RF | PUSHX-3 5 | X | 1.218 | 1.218 | 1
3F | PUSHX-3 5 | X | 4.461 | 4.461 | 1
2F | PUSHX-3 5 | X | 1.723 | 1.723 | 1
RF | PUSHX-3 6 | X | 5.276 | 5.276 | 1
3F | PUSHX-3 6 | X | 15.216 | 15.216 | 1
2F | PUSHX-3 6 | X | 2.425 | 2.425 | 1
RF | PUSHX-3 7 | X | 12.97 | 12.97 | 1
3F | PUSHX-3 7 | X | 24.187 | 24.187 | 1
2F | PUSHX-3 7 | X | 2.544 | 2.544 | 1
RF | PUSHX-3 8 | X | 12.971 | 12.971 | 1
3F | PUSHX-3 8 | X | 24.188 | 24.188 | 1
2F | PUSHX-3 8 | X | 2.542 | 2.542 | 1
RF | PUSHX-3 9 | X | 14.455 | 14.455 | 1
3F | PUSHX-3 9 | X | 26.787 | 26.787 | 1
2F | PUSHX-3 9 | X | 1.854 | 1.854 | 1
RF | PUSHX-3 10 | X | 14.618 | 14.618 | 1
3F | PUSHX-3 10 | X | 27.225 | 27.225 | 1
2F | PUSHX-3 10 | X | 1.72 | 1.72 | 1
RF | PUSHX-3 11 | X | 14.357 | 14.357 | 1
3F | PUSHX-3 11 | X | 27.765 | 27.765 | 1
2F | PUSHX-3 11 | X | 1.476 | 1.476 | 1
RF | PUSHX-3 12 | X | 14.14 | 14.14 | 1
3F | PUSHX-3 12 | X | 27.574 | 27.574 | 1
2F | PUSHX-3 12 | X | 0.89 | 0.89 | 1
RF | PUSHX-3 13 | X | 14.364 | 14.364 | 1
3F | PUSHX-3 13 | X | 27.726 | 27.726 | 1
2F | PUSHX-3 13 | X | 0.954 | 0.954 | 1
RF | PUSHX-3 14 | X | 14.36 | 14.36 | 1
3F | PUSHX-3 14 | X | 27.867 | 27.867 | 1
2F | PUSHX-3 14 | X | 1.066 | 1.066 | 1
RF | PUSHX-3 15 | X | 14.42 | 14.42 | 1
3F | PUSHX-3 15 | X | 28.028 | 28.028 | 1
2F | PUSHX-3 15 | X | 1.179 | 1.179 | 1
RF | PUSHX-3 16 | X | 14.606 | 14.606 | 1
3F | PUSHX-3 16 | X | 28.478 | 28.478 | 1
2F | PUSHX-3 16 | X | 1.077 | 1.077 | 1
RF | PUSHX-3 17 | X | 14.505 | 14.505 | 1
3F | PUSHX-3 17 | X | 28.674 | 28.674 | 1
2F | PUSHX-3 17 | X | 1.079 | 1.079 | 1
RF | PUSHX-3 18 | X | 14.506 | 14.506 | 1
3F | PUSHX-3 18 | X | 28.804 | 28.804 | 1
2F | PUSHX-3 18 | X | 1.027 | 1.027 | 1
RF | PUSHX-3 19 | X | 14.506 | 14.506 | 1
3F | PUSHX-3 19 | X | 28.804 | 28.804 | 1
2F | PUSHX-3 19 | X | 1.027 | 1.027 | 1
RF | PUSHX-3 20 | X | 14.715 | 14.715 | 1
3F | PUSHX-3 20 | X | 29.09 | 29.09 | 1
2F | PUSHX-3 20 | X | 0.915 | 0.915 | 1
RF | PUSHX-3 21 | X | 14.757 | 14.757 | 1
3F | PUSHX-3 21 | X | 29.114 | 29.114 | 1
2F | PUSHX-3 21 | X | 0.911 | 0.911 | 1
RF | PUSHX-MMC 0 | X | 2.281e-12 | 2.281e-12 | 1
3F | PUSHX-MMC 0 | X | 0 | 0 | 1
2F | PUSHX-MMC 0 | X | 0 | 0 | 1
RF | PUSHX-MMC 1 | X | 7.422 | 7.422 | 1
3F | PUSHX-MMC 1 | X | 7.004 | 7.004 | 1
2F | PUSHX-MMC 1 | X | 2.979 | 2.979 | 1
RF | PUSHX-MMC 2 | X | 12.59 | 12.59 | 1
3F | PUSHX-MMC 2 | X | 12.891 | 12.891 | 1
2F | PUSHX-MMC 2 | X | 5.441 | 5.441 | 1
RF | PUSHX-MMC 3 | X | 12.619 | 12.619 | 1
3F | PUSHX-MMC 3 | X | 12.927 | 12.927 | 1
2F | PUSHX-MMC 3 | X | 5.457 | 5.457 | 1
RF | PUSHX-1USER 0 | X | 2.281e-12 | 2.281e-12 | 1
3F | PUSHX-1USER 0 | X | 0 | 0 | 1
2F | PUSHX-1USER 0 | X | 0 | 0 | 1
RF | PUSHX-1USER 1 | X | 11.659 | 11.659 | 1
3F | PUSHX-1USER 1 | X | 7.596 | 7.596 | 1
2F | PUSHX-1USER 1 | X | 2.924 | 2.924 | 1
RF | PUSHX-1USER 2 | X | 23.93 | 23.93 | 1
3F | PUSHX-1USER 2 | X | 14.83 | 14.83 | 1
2F | PUSHX-1USER 2 | X | 5.428 | 5.428 | 1
RF | PUSHX-1USER 3 | X | 38.871 | 38.871 | 1
3F | PUSHX-1USER 3 | X | 25.538 | 25.538 | 1
2F | PUSHX-1USER 3 | X | 11.182 | 11.182 | 1
RF | PUSHX-1USER 4 | X | 44.734 | 44.734 | 1
3F | PUSHX-1USER 4 | X | 29.673 | 29.673 | 1
2F | PUSHX-1USER 4 | X | 13.343 | 13.343 | 1
RF | PUSHX-1USER 5 | X | 52.617 | 52.617 | 1
3F | PUSHX-1USER 5 | X | 35.278 | 35.278 | 1
2F | PUSHX-1USER 5 | X | 16.244 | 16.244 | 1
RF | PUSHX-1USER 6 | X | 67.617 | 67.617 | 1
3F | PUSHX-1USER 6 | X | 45.275 | 45.275 | 1
2F | PUSHX-1USER 6 | X | 21.224 | 21.224 | 1
RF | PUSHX-1USER 7 | X | 82.608 | 82.608 | 1
3F | PUSHX-1USER 7 | X | 55.28 | 55.28 | 1
2F | PUSHX-1USER 7 | X | 26.218 | 26.218 | 1
RF | PUSHX-1USER 8 | X | 97.602 | 97.602 | 1
3F | PUSHX-1USER 8 | X | 65.283 | 65.283 | 1
2F | PUSHX-1USER 8 | X | 31.209 | 31.209 | 1
RF | PUSHX-1USER 9 | X | 112.594 | 112.594 | 1
3F | PUSHX-1USER 9 | X | 75.287 | 75.287 | 1
2F | PUSHX-1USER 9 | X | 36.201 | 36.201 | 1
RF | PUSHX-1USER 10 | X | 127.587 | 127.587 | 1
3F | PUSHX-1USER 10 | X | 85.291 | 85.291 | 1
2F | PUSHX-1USER 10 | X | 41.193 | 41.193 | 1
RF | PUSHX-1USER 11 | X | 133.452 | 133.452 | 1
3F | PUSHX-1USER 11 | X | 89.203 | 89.203 | 1
2F | PUSHX-1USER 11 | X | 43.144 | 43.144 | 1
RF | PUSHX-1USER 12 | X | 133.146 | 133.146 | 1
3F | PUSHX-1USER 12 | X | 91.45 | 91.45 | 1
2F | PUSHX-1USER 12 | X | 47.031 | 47.031 | 1
RF | PUSHX-1USER 13 | X | 143.047 | 143.047 | 1
3F | PUSHX-1USER 13 | X | 99.542 | 99.542 | 1
2F | PUSHX-1USER 13 | X | 51.862 | 51.862 | 1
RF | PUSHX-1USER 14 | X | 148.414 | 148.414 | 1
3F | PUSHX-1USER 14 | X | 103.708 | 103.708 | 1
2F | PUSHX-1USER 14 | X | 54.136 | 54.136 | 1
RF | PUSHX-1USER 15 | X | 149.593 | 149.593 | 1
3F | PUSHX-1USER 15 | X | 104.498 | 104.498 | 1
2F | PUSHX-1USER 15 | X | 54.533 | 54.533 | 1
RF | PUSHX-2USER 0 | X | 2.281e-12 | 2.281e-12 | 1
3F | PUSHX-2USER 0 | X | 0 | 0 | 1
2F | PUSHX-2USER 0 | X | 0 | 0 | 1
RF | PUSHX-2USER 1 | X | 2.478 | 2.478 | 1
3F | PUSHX-2USER 1 | X | 0.931 | 0.931 | 1
2F | PUSHX-2USER 1 | X | 1.489 | 1.489 | 1
RF | PUSHX-2USER 2 | X | 6.615 | 6.615 | 1
3F | PUSHX-2USER 2 | X | 1.111 | 1.111 | 1
2F | PUSHX-2USER 2 | X | 2.277 | 2.277 | 1
RF | PUSHX-2USER 3 | X | 13.627 | 13.627 | 1
3F | PUSHX-2USER 3 | X | 1.994 | 1.994 | 1
2F | PUSHX-2USER 3 | X | 2.761 | 2.761 | 1
RF | PUSHX-2USER 4 | X | 13.95 | 13.95 | 1
3F | PUSHX-2USER 4 | X | 1.98 | 1.98 | 1
2F | PUSHX-2USER 4 | X | 2.78 | 2.78 | 1
RF | PUSHX-2USER 5 | X | 28.956 | 28.956 | 1
3F | PUSHX-2USER 5 | X | 2.072 | 2.072 | 1
2F | PUSHX-2USER 5 | X | 2.846 | 2.846 | 1
RF | PUSHX-2USER 6 | X | 30.523 | 30.523 | 1
3F | PUSHX-2USER 6 | X | 2.074 | 2.074 | 1
2F | PUSHX-2USER 6 | X | 2.958 | 2.958 | 1
RF | PUSHX-2USER 7 | X | 40.395 | 40.395 | 1
3F | PUSHX-2USER 7 | X | 2.151 | 2.151 | 1
2F | PUSHX-2USER 7 | X | 3.018 | 3.018 | 1
RF | PUSHX-2USER 8 | X | 40.646 | 40.646 | 1
3F | PUSHX-2USER 8 | X | 2.185 | 2.185 | 1
2F | PUSHX-2USER 8 | X | 3.046 | 3.046 | 1
RF | PUSHX-2USER 9 | X | 41.896 | 41.896 | 1
3F | PUSHX-2USER 9 | X | 2.2 | 2.2 | 1
2F | PUSHX-2USER 9 | X | 3.059 | 3.059 | 1
RF | PUSHX-2USER 10 | X | 41.892 | 41.892 | 1
3F | PUSHX-2USER 10 | X | 2.486 | 2.486 | 1
2F | PUSHX-2USER 10 | X | 2.671 | 2.671 | 1
RF | PUSHX-2USER 11 | X | 41.975 | 41.975 | 1
3F | PUSHX-2USER 11 | X | 2.497 | 2.497 | 1
2F | PUSHX-2USER 11 | X | 2.689 | 2.689 | 1
RF | PUSHX-2USER 12 | X | 41.977 | 41.977 | 1
3F | PUSHX-2USER 12 | X | 2.579 | 2.579 | 1
2F | PUSHX-2USER 12 | X | 2.582 | 2.582 | 1
RF | PUSHX-2USER 13 | X | 42.435 | 42.435 | 1
3F | PUSHX-2USER 13 | X | 2.683 | 2.683 | 1
2F | PUSHX-2USER 13 | X | 2.639 | 2.639 | 1
RF | PUSHX-2USER 14 | X | 43.889 | 43.889 | 1
3F | PUSHX-2USER 14 | X | 2.7 | 2.7 | 1
2F | PUSHX-2USER 14 | X | 2.65 | 2.65 | 1
RF | PUSHX-2USER 15 | X | 43.891 | 43.891 | 1
3F | PUSHX-2USER 15 | X | 2.929 | 2.929 | 1
2F | PUSHX-2USER 15 | X | 2.268 | 2.268 | 1
RF | PUSHX-2USER 16 | X | 44.427 | 44.427 | 1
3F | PUSHX-2USER 16 | X | 2.989 | 2.989 | 1
2F | PUSHX-2USER 16 | X | 2.318 | 2.318 | 1
RF | PUSHX-2USER 17 | X | 44.432 | 44.432 | 1
3F | PUSHX-2USER 17 | X | 3.002 | 3.002 | 1
2F | PUSHX-2USER 17 | X | 2.303 | 2.303 | 1
RF | PUSHX-3USER 0 | X | 2.281e-12 | 2.281e-12 | 1
3F | PUSHX-3USER 0 | X | 0 | 0 | 1
2F | PUSHX-3USER 0 | X | 0 | 0 | 1
RF | PUSHX-3USER 1 | X | 1.203 | 1.203 | 1
3F | PUSHX-3USER 1 | X | 0.119 | 0.119 | 1
2F | PUSHX-3USER 1 | X | 1.043 | 1.043 | 1
RF | PUSHX-3USER 2 | X | 1.602 | 1.602 | 1
3F | PUSHX-3USER 2 | X | 0.25 | 0.25 | 1
2F | PUSHX-3USER 2 | X | 1.224 | 1.224 | 1
RF | PUSHX-3USER 3 | X | 1.779 | 1.779 | 1
3F | PUSHX-3USER 3 | X | 1.198 | 1.198 | 1
2F | PUSHX-3USER 3 | X | 1.828 | 1.828 | 1
RF | PUSHX-3USER 4 | X | 1.869 | 1.869 | 1
3F | PUSHX-3USER 4 | X | 1.243 | 1.243 | 1
2F | PUSHX-3USER 4 | X | 1.873 | 1.873 | 1
RF | PUSHX-3USER 5 | X | 4.579 | 4.579 | 1
3F | PUSHX-3USER 5 | X | 1.796 | 1.796 | 1
2F | PUSHX-3USER 5 | X | 1.993 | 1.993 | 1
RF | PUSHX-3USER 6 | X | 2.131 | 2.131 | 1
3F | PUSHX-3USER 6 | X | 6.942 | 6.942 | 1
2F | PUSHX-3USER 6 | X | 2.335 | 2.335 | 1
RF | PUSHX-3USER 7 | X | 1.979 | 1.979 | 1
3F | PUSHX-3USER 7 | X | 7.463 | 7.463 | 1
2F | PUSHX-3USER 7 | X | 2.379 | 2.379 | 1
RF | PUSHX-MMCUSER 0 | X | 2.281e-12 | 2.281e-12 | 1
3F | PUSHX-MMCUSER 0 | X | 0 | 0 | 1
2F | PUSHX-MMCUSER 0 | X | 0 | 0 | 1
RF | PUSHX-MMCUSER 1 | X | 11.114 | 11.114 | 1
3F | PUSHX-MMCUSER 1 | X | 7.004 | 7.004 | 1
2F | PUSHX-MMCUSER 1 | X | 2.631 | 2.631 | 1
RF | PUSHX-MMCUSER 2 | X | 25.961 | 25.961 | 1
3F | PUSHX-MMCUSER 2 | X | 15.491 | 15.491 | 1
2F | PUSHX-MMCUSER 2 | X | 5.491 | 5.491 | 1
RF | PUSHX-MMCUSER 3 | X | 46.712 | 46.712 | 1
3F | PUSHX-MMCUSER 3 | X | 30.096 | 30.096 | 1
2F | PUSHX-MMCUSER 3 | X | 13.169 | 13.169 | 1
RF | PUSHX-MMCUSER 4 | X | 48.179 | 48.179 | 1
3F | PUSHX-MMCUSER 4 | X | 31.135 | 31.135 | 1
2F | PUSHX-MMCUSER 4 | X | 13.706 | 13.706 | 1
RF | PUSHX-MMCUSER 5 | X | 63.179 | 63.179 | 1
3F | PUSHX-MMCUSER 5 | X | 41.118 | 41.118 | 1
2F | PUSHX-MMCUSER 5 | X | 18.672 | 18.672 | 1
RF | PUSHX-MMCUSER 6 | X | 78.179 | 78.179 | 1
3F | PUSHX-MMCUSER 6 | X | 51.102 | 51.102 | 1
2F | PUSHX-MMCUSER 6 | X | 23.639 | 23.639 | 1
RF | PUSHX-MMCUSER 7 | X | 93.172 | 93.172 | 1
3F | PUSHX-MMCUSER 7 | X | 61.099 | 61.099 | 1
2F | PUSHX-MMCUSER 7 | X | 28.627 | 28.627 | 1
RF | PUSHX-MMCUSER 8 | X | 108.168 | 108.168 | 1
3F | PUSHX-MMCUSER 8 | X | 71.089 | 71.089 | 1
2F | PUSHX-MMCUSER 8 | X | 33.605 | 33.605 | 1
RF | PUSHX-MMCUSER 9 | X | 123.163 | 123.163 | 1
3F | PUSHX-MMCUSER 9 | X | 81.082 | 81.082 | 1
2F | PUSHX-MMCUSER 9 | X | 38.588 | 38.588 | 1
RF | PUSHX-MMCUSER 10 | X | 136.994 | 136.994 | 1
3F | PUSHX-MMCUSER 10 | X | 90.295 | 90.295 | 1
2F | PUSHX-MMCUSER 10 | X | 43.177 | 43.177 | 1
RF | PUSHX-MMCUSER 11 | X | 136.992 | 136.992 | 1
3F | PUSHX-MMCUSER 11 | X | 93.156 | 93.156 | 1
2F | PUSHX-MMCUSER 11 | X | 47.564 | 47.564 | 1
RF | PUSHX-MMCUSER 12 | X | 147.131 | 147.131 | 1
3F | PUSHX-MMCUSER 12 | X | 101.362 | 101.362 | 1
2F | PUSHX-MMCUSER 12 | X | 52.437 | 52.437 | 1
RF | PUSHX-MMCUSER 13 | X | 149.934 | 149.934 | 1
3F | PUSHX-MMCUSER 13 | X | 103.527 | 103.527 | 1
2F | PUSHX-MMCUSER 13 | X | 53.614 | 53.614 | 1